## ELT-IS_DA
“Balvu novada pašvaldības administrācijas ēkas ārējā zemejuma pārbuve”. Bērzpils iela 1a, Balvi |  |  |  | Lapas Nr. | ELT-IS-DA
|  |  |  | Stadija: | BP
Materiālu un būvdarbu saraksts. Ārējie tīkli |  |  |  | Lapu skaits
Būvproj. daļas vad.: I.Tereskina
Izstrādāja: I.Tereskina
Nr.p.k. | Iekārtas vai materiāla nosaukums, tehniskais raksturojums | Iekārtas tips | Mērv. | Daudz. | Piezīmes
Materiālu saraksts
1 | Spēka tīklu aprīkojums
| Dalītā caurule (čaula) PE-HD Ø110mm, 450N | EVOCAB SPLIT "Evopipes" vai ekvivalents | m | 25* | ar rez., gadijumā ar atklāsies vēl tīkli, kuri nav uzrādami topogrāfijā
| Cauruļu palīgmateriāli (līkumi, savienojumi, stipr. utt.) |  | kpl. | 1
2 | Zibensaisardzības aprīkojums
| Alumīnija apaļvads Ø8mm |  | m | 185
| Karsti cinkotā tērauda apaļvads Ø8mm |  | m | 150
| Tērauda zibens uztverējstienis, ∅:10mm, L:1500mm |  | gab. | 15
| Zibensuztverēja stiprinājuma komplekts pie dūmvada |  | kompl. | 15
| Karsti cinkotā tērauda apaļvads Ø10mm |  | m | 100
| Krustveida savienotājs |  | gab. | 130
| Vada Rd 8-10 stiprinājums |  | gab. | 500
| Mērījumu savienojums |  | gab. | 9
| Montāžas izstrādājumu palīgmateriālu komplekts (kārbas, klemmes, kronšteini, ķēdes un citi stiprināšanas elementi) |  | kompl. | 1
Darba apjomi
1 | Kabeļu trase
| ZS kabeļa ievēršana aizsargčaulā | - | m | 16 | -
2 | Zemējuma un kabeļu līniju izbūves/aizsardzības darbi
| Dalītas aizsargcaurules guldīšana (montāža), esošo komunikāciju aizsardzībai |  | m | 16 | -
| Tranšeja horizontālam zemēšanas kontūram | - | m | 85 | -
| Horizontālā zemētāja montāža tranšejā | - | m | 85 | -
| Vertikālā zemētāja montāža dziļumā līdz 10m montāža | - | gb. | 9
3 | Teritorijas labiekārtojums
| Teritorijas labiekārtošana | - | m² | 200
4 | Organizatoriskie pasākumi
| EPL, zemējuma kontūra digitālā uzmērīšana | - | km | 0.1 | -
| Darbu veikšanas projekts | - | objekts | 1 | -
| Tehniskās dokumentācijas sagatavošana objekta nodošanai | - | objekts | 1
Piezīmes:
1. Materiālu specifikācijā ir ietverti visas galvenās iekārtas un materiāli, kas norādītas rasējumos. Būvuzņēmējam sastādot būvdarbu tāmi, jāievērtē būvprojekta risinājumi un materiālu specifikācija, kā arī montāžas tehnoloģija. Palīgmateriālu izmaksas jāietver esošās specifikācijas materiālu izmaksās. Projektā uzrādītās iekārtas un materiāli var tikt aizvietotas ar analogiem Latvijā sertificētiem attiecīgas nozīmes izstrādājumiem, kuru kvalitāte atbilst projekta uzstādījumiem un apmierina pasūtītāju. Visām iekārtām jānodrošina lietošanas instrukcijas valsts valodā. Visas izmaiņas jāsaskaņo ar projekta autoru un pasūtītāju.
2. EKVIVALENTU izmantošana pieļaujama tikai būvdarbu līgumā noteiktajos gadījumos. Ekvivalenti jāsaskaņo ar Pasūtītāju un būvprojekta autoru, līgumā noteiktajā kārtībā.